## Experimental
7. Integrator
q q
2023-11-17 16:41 | [9 empty] | Parameter | Option
[11 empty] | 1 | 2 | 3
[10 empty] | R1 [Ohm] | 1000
[10 empty] | C1 [uF] | 0.01 | 0.022 | 0.1
[10 empty] | f [kHz] | 5 – 10 | 2 – 5
0 , | [9 empty] | ~Epp [V] | 1 – 4
N | R1(Ohm) | R2(MOhm) | C1(uF) | V1 PP(V) | V2 PP(V) | Δt (us) | τ理论 (us) | τ测量 (us) | ERROE(%)
0 | 1000 | 1 | 0.01 | 1.8968 | 6.3855 | 71.15 | 10 | 10.5675 | -5.675%
1 | 1000 | 1 | 0.1 | 1.8994 | 1.5632 | 146.8 | 100 | 89.1822 | 10.82%

## Calculations
Integrator
| Table 1 | Setting |  | Measurement |  |  | Calculation
| N | R1[Ohm] | C1[uF] | V1[V] | V2[V] | Δt[us] | τtheo[us] | τexp[us] | % Error[%]
1

## Test Questions
1. What purposes does the resistor Rfb (Rfb >> R) serve in the schematic diagram below?
a) To set the initial capacitor charge | b) To remove the initial capacitor charge | c) To set the time constant
2. Parameters of which elements in the circuit above affect the slope of the output voltage curve?
a) R, C and Rfb | b) R and C | c) C and Rfb